## Vanos exteriores
CÁLCULO DE FACTOR DE AMPLIFICACIÓN DE DESPLAZAMIENTOS EN LOSAS MACIZAS, VANOS EXTERIORES
Modo de utilización: introducir los parámetros necesarios en las casillas de color blanco.
| Sección i (apoyo interior) | Sección c (centro de vano) | Sección d (apoyo exterior)
Canto losa h (cm) | 26 | 26 | 26
Ancho de la sección b (cm) | 100 | 100 | 100
Distancia entre el centro de gravedad de las armaduras traccionadas y la cara exterior más cercana de la losa d' (cm) | 3.5 | 3.5 | 3.5
Luz (cm) | 650
Esbeltez (luz/canto) | 25
Inercia bruta de la sección Ib (cm4) | 146466.6667 | 146466.6667 | 146466.6667
Peso propio losa (kN/m2) | 6.5 | 6.5 | 6.5
Peso de tabiquería, ejecutada a los 60 días (kN/m2) | 1 | 1 | 1
Peso de solado, ejecutado a los 120 días (kN/m2) | 1 | 1 | 1
Sobrecarga de uso (kN/m2) | 2 | 2 | 2
Coeficiente de mayoración de cargas permanentes | 1.35 | 1.35 | 1.35
Coeficiente de mayoración de sobrecarga de uso | 1.5 | 1.5 | 1.5
Resistencia característica del hormigón fck (N/mm2) | 25 | 25 | 25
Resistencia característica del acero fyk (N/mm2) | 500 | 500 | 500
Momento de fisuración Mfis (kNm/m) | 38.7241 | 38.7241 | 38.7241
Resistencia media del hormigón a flexotracción fct,m,fl (N/mm2) | 3.4371 | 3.4371 | 3.4371
Resistencia media del hormigón a tracción fct,m (N/mm2) | 2.565 | 2.565 | 2.565
Módulo resistente de la sección bruta respecto a la fibra extrema en tracción Wb (mm3) | 11266666.6667 | 11266666.6667 | 11266666.6667
Módulo de elasticidad longitudinal del acero Es (N/mm2) | 200000 | 200000 | 200000
Módulo de elasticidad secante del hormigón HA25 a los 28 días Ec (N/mm2) | 27264.0418 | 27264.0418 | 27264.0418
Relación n=Es/Ec | 7.3357 | 7.3357 | 7.3357
Armadura a tracción calculada:
Diámetro (mm) | 16 | 12 | 10
Separación entre barras (cm) | 20 | 20 | 20
Área de acero a tracción por metro lineal (cm2/m) | 10.0531 | 5.6549 | 3.927
Cuantía de acero a tracción (‰) | 3.8666 | 2.1749 | 1.5104
ρ1 | 0.004468 | 0.0025133 | 0.0017453
Armadura a compresión calculada:
Diámetro (mm) | 10 | 10 | 10
Separación entre barras (cm) | 20 | 20 | 20
Área de acero a compresión por metro lineal (cm2/m) | 3.927 | 3.927 | 3.927
Cuantía de acero a compresión (‰) As2 | 1.5104 | 1.5104 | 1.5104
ρ2 | 0.0017453 | 0.0017453 | 0.0017453
Momento de servicio (combinación pésima, sin mayorar), valor absoluto (kNm/m) | 67.4 | 31.3 | 22.48
Inercia equivalente de Branson de la sección Ie (cm4/m) | 49508.5714 | 146466.6667 | 146466.6667
Profundidad relativa de la fibra neutra, X/d | 0.22203 | 0.17329 | 0.14831
Distancia de la fibra neutra respecto a la cara exterior, X (cm) | 4.9956 | 3.899 | 3.3369
Altura d, d=h-d' (cm) | 22.5 | 22.5 | 22.5
Inercia de la sección fisurada en flexión simple Ifis (cm4/m) | 26816.2427 | 16333.1023 | 11817.974
Inercia media equivalente del tramo Ie (cm4/m) | 122227.1428
Coeficiente corrector debido a la fisuración de las secciones, Ke | 1.1983 | Valor conservador del Ke: | 1.5
Cuantía media de la armadura comprimida (‰) | 1
1.5104
t | ξ (t) | λ | Relación ξ/λ
∞ ≥ 5 años | 2 | 2.1 | 0.95238
1 año | 1.4 | 1.47 | 0.95238
6 meses | 1.2 | 1.26 | 0.95238
4 meses | 1 | 1.05 | 0.95238
2 meses | 0.8 | 0.84 | 0.95238
1 mes | 0.7 | 0.735 | 0.95238
2 semanas | 0.5 | 0.525 | 0.95238
Carga permanente | Valor | t | ξ = ξ (∞) - ξ (t)
| kN/m2 | días
Peso propio | 6.5 | 28 | 1.3
Tabiquería | 1 | 60 | 1.2
Solado | 1 | 120 | 1
Sobrecarga de uso | 2 | 365 | 0.6
Parte cuasi permanente de la sobrecarga de uso que produce flecha diferida | 0.3
ξ medio (flecha total a plazo infinito) | 1.0486
ξ medio (flecha activa) | 0.98667
Relación fdif/finst (flecha diferida total/flecha instantánea corregida por la reducción de inercia debida a la fisuración) = λ medio (flecha total a plazo infinito) | 0.99864
Relación fdif/finst (flecha diferida total/flecha instantánea corregida por la reducción de inercia debida a la fisuración) = λ medio (flecha activa) | 0.93968
Relación finst/fi (flecha instantánea corregida por la reducción de inercia debida a la fisuración/flecha instantánea), flecha total a plazo infinito | 1.5
Relación finst/fi (flecha instantánea corregida por la reducción de inercia debida a la fisuración/flecha instantánea), flecha activa | 0.57143
Amplificación de los desplazamientos (flecha total a plazo infinito) | 2.998
Amplificación de los desplazamientos (flecha activa) | 1.981
Note on B7: Banda de 100 centímetros
Note on C7: Banda de 100 centímetros
Note on D7: Banda de 100 centímetros
Note on B8: Si sólo hay una capa, será igual al recubrimiento más el radio de las armaduras traccionadas
Note on C8: Si sólo hay una capa, será igual al recubrimiento más el radio de las armaduras traccionadas
Note on D8: Si sólo hay una capa, será igual al recubrimiento más el radio de las armaduras traccionadas
Note on B9: Se utilizará únicamente en el cálculo de la esbeltez.
Note on B10: Según la tabla 50.2.2.1.a de la EHE-08, si es mayor que 23 es necesario comprobar flecha.
Note on B16: Por defecto, utilizar 1,35
Note on B17: Por defecto, utilizar 1,5
Note on B22: fct,m = 0,30*fck^2/3 para fck <= 50N/mm2, fct,m = 0,58*fck^1/2 para fck > 50 N/mm2
Note on B25: Según EHE-08, artículo 39.6
Note on A40: Valor absoluto del momento negativo en secciones i - d. Valor del momento positivo en la sección c
Note on B40: Se tomarán los datos desde CYPECAD (pestaña de isovalores, combinación pésima, sin mayorar, tomando los datos a lo largo de 1 metro en el entorno del apoyo). Si es superior a Mfis, la sección está fisurada.
Note on C40: Se tomarán los datos desde CYPECAD (pestaña de isovalores, combinación pésima, sin mayorar, tomando los datos a lo largo de 1 metro en el entorno del apoyo). Si es superior a Mfis, la sección está fisurada.
Note on D40: Se tomarán los datos desde CYPECAD (pestaña de isovalores, combinación pésima, sin mayorar, tomando los datos a lo largo de 1 metro en el entorno del apoyo). Si es superior a Mfis, la sección está fisurada.
Note on A42: Según Anejo 8, artículo 2.2 de la EHE-08
Note on A45: Según Anejo 8, artículo 2.2 de la EHE-08
Note on D48: De forma conservadora se puede tomar ún mínimo de Ke=1,50 Para ello, hay que introducirlo en esta casilla. De esta forma se tendrá una amplificación de desplazamientos mayor. Si se desea utilizar el valor calculado en función de la luz introducida y del resto de parámetros, deberemos escribir un 0.
Note on B50: Tomar el valor más desfavorable del tramo. Si se desea, puede tomarse el valor de la casilla inferior.
Note on D53: Constante para todo t
Note on B69: Por normal general, es igual a 0,3
Note on A70: Según 50.2.2.3 de la EHE-08
Note on A71: Según 50.2.2.3 de la EHE-08

## Voladizos
CÁLCULO DE FACTOR DE AMPLIFICACIÓN DE DESPLAZAMIENTOS EN LOSAS MACIZAS, VOLADIZOS
Modo de utilización: introducir los parámetros necesarios en las casillas de color blanco.
Sección i arranque del voladizo
Canto losa h (cm) | 26
Ancho de la sección b (cm) | 100
Distancia entre el centro de gravedad de las armaduras traccionadas y la cara exterior más cercana de la losa d' (cm) | 3.5
Inercia bruta de la sección Ib (cm4) | 146466.6667
Peso propio losa (kN/m2) | 6.5
Peso de tabiquería, ejecutada a los 60 días (kN/m2) | 1
Peso de solado, ejecutado a los 120 días (kN/m2) | 1
Sobrecarga de uso (kN/m2) | 2
Coeficiente de mayoración de cargas permanentes | 1.35
Coeficiente de mayoración de sobrecarga de uso | 1.5
Resistencia característica del hormigón fck (N/mm2) | 25
Resistencia característica del acero fyk (N/mm2) | 500
Momento de fisuración Mfis (kNm/m) | 38.7241
Resistencia media del hormigón a flexotracción fct,m,fl (N/mm2) | 3.4371
Resistencia media del hormigón a tracción fct,m (N/mm2) | 2.565
Módulo resistente de la sección bruta respecto a la fibra extrema en tracción Wb (mm3) | 11266666.6667
Módulo de elasticidad longitudinal del acero Es (N/mm2) | 200000
Módulo de elasticidad secante del hormigón HA25 a los 28 días Ec (N/mm2) | 27264.0418
Relación n=Es/Ec | 7.3357
Armadura a tracción calculada:
Diámetro (mm) | 16
Separación entre barras (cm) | 20
Área de acero a tracción por metro lineal (cm2/m) | 10.0531
Cuantía de acero a tracción (‰) | 3.8666
ρ1 | 0.004468
Armadura a compresión calculada:
Diámetro (mm) | 10
Separación entre barras (cm) | 20
Área de acero a compresión por metro lineal (cm2/m) | 3.927
Cuantía de acero a compresión (‰) As2 | 1.5104
ρ2 | 0.0017453
Momento de servicio (combinación pésima, sin mayorar), valor absoluto (kNm/m) | 50
Inercia equivalente de Branson de la sección Ie (cm4/m) | 82400.1077
Profundidad relativa de la fibra neutra, X/d | 0.22203
Distancia de la fibra neutra respecto a la cara exterior, X (cm) | 4.9956
Altura d, d=h-d' (cm) | 22.5
Inercia de la sección fisurada en flexión simple Ifis (cm4/m) | 26816.2427
Inercia media equivalente del tramo Ie (cm4/m) | 82400.1077
Coeficiente corrector debido a la fisuración de las secciones, Ke | 1.7775 | Valor conservador del Ke: | 1.5
Cuantía media de la armadura comprimida (‰) | 1
1.5104
t | ξ (t) | λ | Relación ξ/λ
∞ ≥ 5 años | 2 | 2.1 | 0.95238
1 año | 1.4 | 1.47 | 0.95238
6 meses | 1.2 | 1.26 | 0.95238
4 meses | 1 | 1.05 | 0.95238
2 meses | 0.8 | 0.84 | 0.95238
1 mes | 0.7 | 0.735 | 0.95238
2 semanas | 0.5 | 0.525 | 0.95238
Carga permanente | Valor | t | ξ = ξ (∞) - ξ (t)
| kN/m2 | días
Peso propio | 6.5 | 28 | 1.3
Tabiquería | 1 | 60 | 1.2
Solado | 1 | 120 | 1
Sobrecarga de uso | 2 | 365 | 0.6
Parte cuasi permanente de la sobrecarga de uso que produce flecha diferida | 0.3
ξ medio (flecha total a plazo infinito) | 1.0486
ξ medio (flecha activa) | 0.98667
Relación fdif/finst (flecha diferida total/flecha instantánea corregida por la reducción de inercia debida a la fisuración) = λ medio (flecha total a plazo infinito) | 0.99864
Relación fdif/finst (flecha diferida total/flecha instantánea corregida por la reducción de inercia debida a la fisuración) = λ medio (flecha activa) | 0.93968
Relación finst/fi (flecha instantánea corregida por la reducción de inercia debida a la fisuración/flecha instantánea), flecha total a plazo infinito | 1.7775
Relación finst/fi (flecha instantánea corregida por la reducción de inercia debida a la fisuración/flecha instantánea), flecha activa | 0.67715
Amplificación de los desplazamientos (flecha total a plazo infinito) | 3.5526
Amplificación de los desplazamientos (flecha activa) | 2.3474
Note on B7: Banda de 100 centímetros
Note on B8: Si sólo hay una capa, será igual al recubrimiento más el radio de las armaduras traccionadas
Note on B14: Por defecto, utilizar 1,35
Note on B15: Por defecto, utilizar 1,5
Note on B20: fct,m = 0,30*fck^2/3 para fck <= 50N/mm2, fct,m = 0,58*fck^1/2 para fck > 50 N/mm2
Note on B23: Según EHE-08, artículo 39.6
Note on A38: Valor absoluto del momento en la sección i.
Note on B38: Se tomarán los datos desde CYPECAD (pestaña de isovalores, combinación pésima, sin mayorar, tomando los datos a lo largo de 1 metro en el entorno del apoyo). Si es superior a Mfis, la sección está fisurada.
Note on A40: Según Anejo 8, artículo 2.2 de la EHE-08
Note on A43: Según Anejo 8, artículo 2.2 de la EHE-08
Note on D46: De forma conservadora se puede tomar ún mínimo de Ke=1,50 Para ello, hay que introducirlo en esta casilla. De esta forma se tendrá una amplificación de desplazamientos mayor. Si se desea utilizar el valor calculado en función de la luz introducida y del resto de parámetros, deberemos escribir un 0.
Note on B48: Tomar el valor más desfavorable del tramo. Si se desea, puede tomarse el valor de la casilla inferior.
Note on D51: Constante para todo t
Note on B67: Por normal general, es igual a 0,3
Note on A68: Según 50.2.2.3 de la EHE-08
Note on A69: Según 50.2.2.3 de la EHE-08